## Э
Не изменять. Не удалять.
№1 | 0.92 | Q Расх. через 1 эмиттер ФАКТ л/ч | Q Расход через 1 эмиттер расчётн л/ч |  | К-во эмит-теров в 1 м шт | Р Расчётное давление в ЭЛКО кг/см кв | L Длина отрезка ЭЛКО м | dQ-п Расход на отрезке ЭЛКО фактич л/ч | Q-п Расход воды по плети ЭЛКО фактич л/ч | Ø наружн. мм | Ø внутр пересчитанный мм | L Длина отрезка м | dL Длина отрезка ЭЛКО м | L Макс. длина ЭЛКО м | У -Укл +Подъём м | dУ на отрезок +_У/L *L м | S Площадь мм кв | V Скор. движ. воды м/сек | i Гидр. сопр. трубопровода *1000 | h-р Потери давления расчётн. в конце труб. кг/см кв
№2 | 1.3
№3
1.72
| 1.3 | 1.5922 | 1.5387 | 1.5922 | 3.3333 | 1.5 | 1.8919 | 10.015 | 371.5059 | 16 | 13.3347 | 1.8919 | 0 | 70 | 0 | 0 | 139.5835 | 0.73991 | 81.0852 | 0.01534
| 1.3 | 1.584 | 1.5387 | 1.5922 | 3.3333 | 1.4847 | 3.7838 | 9.9648 | 359.6121 | 16 | 13.3347 | 1.8919 | 1.9 | 68.1081 |  | 0 | 139.5835 | 0.71622 | 76.4724 | 0.014468
| 1.3 | 1.5763 | 1.5387 | 1.5922 | 3.3333 | 1.4702 | 5.6757 | 9.9173 | 347.9152 | 16 | 13.3347 | 1.8919 | 3.8 | 66.2162 |  | 0 | 139.5835 | 0.69292 | 72.0535 | 0.013632
| 1.3 | 1.5689 | 1.5387 | 1.5922 | 3.3333 | 1.4566 | 7.5676 | 9.8724 | 336.4043 | 16 | 13.3347 | 1.8919 | 5.7 | 64.3243 |  | 0 | 139.5835 | 0.67 | 67.8194 | 0.012831
| 1.3 | 1.562 | 1.5387 | 1.5922 | 3.3333 | 1.4437 | 9.4595 | 9.8299 | 325.0688 | 16 | 13.3347 | 1.8919 | 7.6 | 62.4324 |  | 0 | 139.5835 | 0.64742 | 63.7615 | 0.012063
| 1.3 | 1.5555 | 1.5387 | 1.5922 | 3.3333 | 1.4317 | 11.3514 | 9.7899 | 313.8985 | 16 | 13.3347 | 1.8919 | 9.5 | 60.5405 |  | 0 | 139.5835 | 0.62517 | 59.872 | 0.011327
| 1.3 | 1.5493 | 1.5387 | 1.5922 | 3.3333 | 1.4203 | 13.2432 | 9.7521 | 302.8839 | 16 | 13.3347 | 1.8919 | 11.4 | 58.6486 |  | 0 | 139.5835 | 0.60324 | 56.1436 | 0.010622
| 1.3 | 1.5435 | 1.5387 | 1.5922 | 3.3333 | 1.4097 | 15.1351 | 9.7166 | 292.0154 | 16 | 13.3347 | 1.8919 | 13.2 | 56.7568 |  | 0 | 139.5835 | 0.58159 | 52.5694 | 0.0099456
| 1.3 | 1.5381 | 1.5387 | 1.5922 | 3.3333 | 1.3998 | 17.027 | 9.6833 | 281.284 | 16 | 13.3347 | 1.8919 | 15.1 | 54.8649 |  | 0 | 139.5835 | 0.56022 | 49.1433 | 0.0092974
| 1.3 | 1.5329 | 1.5387 | 1.5922 | 3.3333 | 1.3905 | 18.9189 | 9.6521 | 270.6811 | 16 | 13.3347 | 1.8919 | 17 | 52.973 |  | 0 | 139.5835 | 0.5391 | 45.8593 | 0.0086761
| 1.3 | 1.5281 | 1.5387 | 1.5922 | 3.3333 | 1.3818 | 20.8108 | 9.6229 | 260.1983 | 16 | 13.3347 | 1.8919 | 18.9 | 51.0811 |  | 0 | 139.5835 | 0.51822 | 42.7121 | 0.0080807
| 1.3 | 1.5237 | 1.5387 | 1.5922 | 3.3333 | 1.3737 | 22.7027 | 9.5956 | 249.8277 | 16 | 13.3347 | 1.8919 | 20.8 | 49.1892 |  | 0 | 139.5835 | 0.49757 | 39.6968 | 0.0075102
| 1.3 | 1.5195 | 1.5387 | 1.5922 | 3.3333 | 1.3662 | 24.5946 | 9.5702 | 239.5614 | 16 | 13.3347 | 1.8919 | 22.7 | 47.2973 |  | 0 | 139.5835 | 0.47712 | 36.8089 | 0.0069639
| 1.3 | 1.5156 | 1.5387 | 1.5922 | 3.3333 | 1.3592 | 26.4865 | 9.5467 | 229.392 | 16 | 13.3347 | 1.8919 | 24.6 | 45.4054 |  | 0 | 139.5835 | 0.45687 | 34.0443 | 0.0064408
| 1.3 | 1.512 | 1.5387 | 1.5922 | 3.3333 | 1.3528 | 28.3784 | 9.5248 | 219.3126 | 16 | 13.3347 | 1.8919 | 26.5 | 43.5135 |  | 0 | 139.5835 | 0.43679 | 31.3991 | 0.0059404
| 1.3 | 1.5087 | 1.5387 | 1.5922 | 3.3333 | 1.3469 | 30.2703 | 9.5047 | 209.3161 | 16 | 13.3347 | 1.8919 | 28.4 | 41.6216 |  | 0 | 139.5835 | 0.41688 | 28.8701 | 0.0054619
| 1.3 | 1.5056 | 1.5387 | 1.5922 | 3.3333 | 1.3414 | 32.1622 | 9.4862 | 199.3962 | 16 | 13.3347 | 1.8919 | 30.3 | 39.7297 |  | 0 | 139.5835 | 0.39713 | 26.4541 | 0.0050048
| 1.3 | 1.5028 | 1.5387 | 1.5922 | 3.3333 | 1.3364 | 34.0541 | 9.4692 | 189.5466 | 16 | 13.3347 | 1.8919 | 32.2 | 37.8378 |  | 0 | 139.5835 | 0.37751 | 24.1486 | 0.0045687
| 1.3 | 1.5003 | 1.5387 | 1.5922 | 3.3333 | 1.3318 | 35.9459 | 9.4537 | 179.7612 | 16 | 13.3347 | 1.8919 | 34.1 | 35.9459 |  | 0 | 139.5835 | 0.35802 | 21.9511 | 0.0041529
| 1.3 | 1.4979 | 1.5387 | 1.5922 | 3.3333 | 1.3277 | 37.8378 | 9.4397 | 170.0344 | 16 | 13.3347 | 1.8919 | 35.9 | 34.0541 |  | 0 | 139.5835 | 0.33865 | 19.8595 | 0.0037572
| 1.3 | 1.4958 | 1.5387 | 1.5922 | 3.3333 | 1.3239 | 39.7297 | 9.427 | 160.3606 | 16 | 13.3347 | 1.8919 | 37.8 | 32.1622 |  | 0 | 139.5835 | 0.31938 | 17.8722 | 0.0033812
| 1.3 | 1.4939 | 1.5387 | 1.5922 | 3.3333 | 1.3205 | 41.6216 | 9.4155 | 150.7348 | 16 | 13.3347 | 1.8919 | 39.7 | 30.2703 |  | 0 | 139.5835 | 0.30021 | 15.9877 | 0.0030247
| 1.3 | 1.4922 | 1.5387 | 1.5922 | 3.3333 | 1.3175 | 43.5135 | 9.4053 | 141.1519 | 16 | 13.3347 | 1.8919 | 41.6 | 28.3784 |  | 0 | 139.5835 | 0.28112 | 14.2049 | 0.0026874
| 1.3 | 1.4907 | 1.5387 | 1.5922 | 3.3333 | 1.3148 | 45.4054 | 9.3963 | 131.6074 | 16 | 13.3347 | 1.8919 | 43.5 | 26.4865 |  | 0 | 139.5835 | 0.26211 | 12.523 | 0.0023692
| 1.3 | 1.4893 | 1.5387 | 1.5922 | 3.3333 | 1.3125 | 47.2973 | 9.3883 | 122.0967 | 16 | 13.3347 | 1.8919 | 45.4 | 24.5946 |  | 0 | 139.5835 | 0.24317 | 10.9413 | 0.00207
| 1.3 | 1.4881 | 1.5387 | 1.5922 | 3.3333 | 1.3104 | 49.1892 | 9.3814 | 112.6157 | 16 | 13.3347 | 1.8919 | 47.3 | 22.7027 |  | 0 | 139.5835 | 0.22429 | 9.4598 | 0.0017897
| 1.3 | 1.4871 | 1.5387 | 1.5922 | 3.3333 | 1.3086 | 51.0811 | 9.3755 | 103.1606 | 16 | 13.3347 | 1.8919 | 49.2 | 20.8108 |  | 0 | 139.5835 | 0.20546 | 8.0784 | 0.0015284
| 1.3 | 1.4863 | 1.5387 | 1.5922 | 3.3333 | 1.3071 | 52.973 | 9.3704 | 93.7275 | 16 | 13.3347 | 1.8919 | 51.1 | 18.9189 |  | 0 | 139.5835 | 0.18667 | 6.7977 | 0.0012861
| 1.3 | 1.4855 | 1.5387 | 1.5922 | 3.3333 | 1.3058 | 54.8649 | 9.3662 | 84.3133 | 16 | 13.3347 | 1.8919 | 53 | 17.027 |  | 0 | 139.5835 | 0.16792 | 5.6184 | 0.0010629
| 1.3 | 1.4849 | 1.5387 | 1.5922 | 3.3333 | 1.3047 | 56.7568 | 9.3628 | 74.9146 | 16 | 13.3347 | 1.8919 | 54.9 | 15.1351 |  | 0 | 139.5835 | 0.1492 | 4.5417 | 0.00085925
| 1.3 | 1.4844 | 1.5387 | 1.5922 | 3.3333 | 1.3039 | 58.6486 | 9.36 | 65.5287 | 16 | 13.3347 | 1.8919 | 56.8 | 13.2432 |  | 0 | 139.5835 | 0.13051 | 3.5693 | 0.00067527
| 1.3 | 1.484 | 1.5387 | 1.5922 | 3.3333 | 1.3032 | 60.5405 | 9.3579 | 56.1529 | 16 | 13.3347 | 1.8919 | 58.6 | 11.3514 |  | 0 | 139.5835 | 0.11184 | 2.7032 | 0.00051141
| 1.3 | 1.4838 | 1.5387 | 1.5922 | 3.3333 | 1.3027 | 62.4324 | 9.3563 | 46.7849 | 16 | 13.3347 | 1.8919 | 60.5 | 9.4595 |  | 0 | 139.5835 | 0.093179 | 1.9462 | 0.00036821
| 1.3 | 1.4835 | 1.5387 | 1.5922 | 3.3333 | 1.3023 | 64.3243 | 9.3552 | 37.4226 | 16 | 13.3347 | 1.8919 | 62.4 | 7.5676 |  | 0 | 139.5835 | 0.074532 | 1.3021 | 0.00024634
| 1.3 | 1.4834 | 1.5387 | 1.5922 | 3.3333 | 1.3021 | 66.2162 | 9.3545 | 28.0643 | 16 | 13.3347 | 1.8919 | 64.3 | 5.6757 |  | 0 | 139.5835 | 0.055894 | 0.77568 | 0.00014675
| 1.3 | 1.4833 | 1.5387 | 1.5922 | 3.3333 | 1.3019 | 68.1081 | 9.3541 | 18.7085 | 16 | 13.3347 | 1.8919 | 66.2 | 3.7838 |  | 0 | 139.5835 | 0.037261 | 0.37383 | 7.0724e-05
| 1.3 | 1.4833 | 1.5387 | 1.5922 | 3.3333 | 1.3018 | 70 | 9.354 | 9.354 | 16 | 13.3347 | 1.8919 | 68.1 | 1.8919 |  | 0 | 139.5835 | 0.01863 | 0.10735 | 2.0309e-05
МАКСА |  | 1.5922 | Р среднее |  |  | 1.4009 | Q Плети ЭЛКО |  | 352.7883 | % |  |  | 70 | Отлично | Хорошо | Удовлетворительно |  | ИТОГО |  | 0.2
Q усредн |  | 1.5377 | 6.84 |  | dQ % |  | Q средн.по Р |  | 359.0267 | 1.7683 | 13.7 | Ввод Внутр Ø |  | Не удовлетворительно |  |  | Ошибка задания ЭЛКО |  | 1 | Ош. зад. ЭЛКО
Наименьш |  | 1.4833 |  |  | Q Плети уср. по Q ср.+dQ |  |  |  | 352.3931 | -0.11202 | Ошибка выбора давл. |  |  | Плохо! | Ошибка в подборе ЭЛКО |  |  |  | 1 | Ошибка № ЭЛКО

## ЭЛКО
Разработчик настоящего калькулятора Завод "ФАКЕЛ" предоставляет возможность быстро и точно подобрать ЭЛКО по максимальной длине в зависимости от имеющегося уклона грунта, входного давления и № ЭЛКО
Калькулятор расчета ЭЛКО
| Задаваемые параметры ЭЛКО | Ед. изм. | Задать здесь
| № применяемой ЭЛКО (1; 2; 3) | № | 2
| Длина плетей ЭЛКО | м | 70
| Расстояние между эмиттерами (от 20 см) | см | 30
| Уклон в метрах (если спуск, то со знаком "-") | м | 0
| Проектируемое давление в начале ЭЛКО - Р (от 0,3 до 2,5 кг/см²) | кг/см² | 1.5
Вычисленные параметры ЭЛКО
| Давление в конце ЭЛКО | кг/см² | 1.3
| Усреднённый расход через 1-у плеть ЭЛКО - Q-плети | л/ч | 359.03
| Максимальный расход через 1 водовыпуск (эмиттер) - Q-эмитт. | л/ч | 1.59
| Минимальный расход через 1 водовыпуск (эмиттер) - Q-эмитт. | л/ч | 1.48
| Максимальная разница водовыпуска по длине ЭЛКО - dQ | % | 6.84
| Оценка подбора ЭЛКО: | Хорошо
Производитель систем ирригации Завод "ФАКЕЛ" всегда желает производителям сельхозпродукции урожайных сезонов
Производитель систем ирригации Завод "ФАКЕЛ" всегда желает производителям сельхозпродукции урожайных сезонов!
Длина ЭЛКО в метрах
л/час
Разработчик: Завод "ФАКЕЛ"